## Troškovnik akustičke obrade
TROŠKOVNIK AKUSTIČKE OBRADE POZORNICE MULTIMEDIJSKE DVORANE JAKOVA GOTOVCA
| Opis stavke | Ukupna količina (kom)
1. | Akustički difuzor izrađen od EPS-a. Debljina: 14 cm, širina x duljina: 60 cm x 60 cm, crne boje. Pripadajući koeficijenti zvukoupojnosti (zvukoupojnost ispitana prema normi HRN EN ISO 354 i vrednovana prema normi HRN EN ISO 11654): 125 Hz - 0,10; 250 Hz - 0,26; 500 Hz - 0,39; 1 kHz - 0,25; 2 kHz - 0,20; 4 kHz - 0,17. Pripadajući koeficijenti raspršenja zvuka: 125 Hz - 0,56; 250 Hz - 0,66; 500 Hz - 0,67; 1 kHz - 0,70; 2 kHz - 0,71; 4 kHz - 0,72. Završna obrada prema projektu interijera. Stavka uključuje montažu prema uputama proizvođača te sav potreban dodatni i pomoćni materijal i skelu po potrebi. Obračun ukalkuliran u jediničnu cijenu. | 86 | 0
Ukupno akustički elementi