## Troškovnik elektroinstalacije
TROŠKOVNIK ELEKTROINSTALACIJA
JAKE I SLABE STRUJE
OPĆE NAPOMENE ZA SVE STAVKE ILI DIJELOVE TROŠKOVNIKA
Slijedeće napomene su obvezujuće za sve djelove troškovnika i cjelokupni troškovnik.
U jedinstvenoj cijeni svih stavki sadržani su svi troškovi i materijal potrebni za besprijekornu izvedbu, tj; dobava materijala i opreme, ugradnja i spajanje.U stavkama za kabele, spajanje se odnosi na oba kraja kabela prema el. shemema i uputama proizvođača do pune funkcionalnosti.
Ponuđene cijene su nepromjenljive tijekom gradnje.Jedinične cijene su nepromjenljive.
Tehničke ili optičke nedostatke bilo koje vrste, koje primijeti investitor, treba izmijeniti bez odgode i bez naknade. Nalogoprimac se obvezuje da će za montera koji vodi građevinske radove angažirati tehnički verziranog, kvalificiranog višeg montera, te da će ga na raspolaganje staviti tijekom cijelog vremena gradnje.
Ateste ugrađenih materijala i uređaja, mjerne protokole izdane od ovlaštenih institucija i dokumentaciju izvedenog stanja treba priložiti prije tehničkog pregleda.
Izvedba kabelskih trasa treba uslijediti u suglasnosti i uz koordinaciju svih sudionika u gradnji. Vodove, koji trebaju biti položeni radi održavanja funkcionalnosti, treba položiti s odobrenim materijalom za polaganje.
Sve električne uređaje i postrojenja, treba kabelima spojiti prema shemama polaganja kabela. Materijal potreban za to sadržan je u odgovarajućim količinama u ovom toškovniku. Sheme polaganja kabela treba na odgovarajući način pravodobno zatražiti.
Dodatni radovi smiju se izvoditi samo kad ih naloži i odobri investitor.
Radove izvesti prema pozitivnim propisima i uzancama struke. Sav materijal i oprema treba odgovarati HRN ili evropskim normama EN...
Radove treba izvesti prema izvedbenoj projektnoj dokumentaciji.U slučaju opravdanih odstupanja od projektiranog stanja treba upoznati nadzornog inženjera koji će odobriti navedeno odstupanje, te isto evidentirati u građevinskom dnevniku.Od početka radova treba svakodnevno voditi građevinski dnevnik samostalno za elektroinstalacije ili zajednički s ostalim sudionicima u gradnji.
Voditelj radova treba imati imenovanje i stručnu spremu u svemu prema Zakonu o gradnji NN br. 153/13
Montaža opreme se treba uskladiti s ostalim sudionicima u gradnji prema terminskim planovima.
Spajanja kabela se odnose na oba kraja, tj u razdjelniku na opremi i razvodnim kutijama.
U tijeku izvedbe treba ispitivati dijelove instalacije, a nakon izvedene kompletne instalacije ispitivanje treba izvesti ovlaštena tvrtka, koja treba dati sve potrebne ateste.Na tehničkom pregledu među ostalim po Zakonu o gradnji, treba predočiti svu potrebnu dokumentaciju po kojoj je dobivena građevna dozvola, Izvedbeni projekt, projekt izvedenog stanja, pismenu izjavu projektanta Glavnog projekta da je Izvedbeni projekt izrađen u skladu s Glavnim projektom ili da eventualna odstupanja tijekom gradnje nisu u suprotnosti s rješenjima iz Glavnog projekta.
Na tehničkom pregledu treba predočiti svu potrebnu dokumentaciju o ugrađenim materijalima i opremi; certifikate, potvrde o sukladnosti i ostalo kojim se dokazuje kvaliteta ugrađene opreme.
Jamstveni rok počinje teći od trenutka kada izvođač radova preda investitoru objekt bez evidentiranih nedostataka, nakon provedenog tehničkog pregleda bez primjedbi.
Nakon izrade izvedbenog projekta i projekta interijera može doći do manjih odstupanja troškovnika koji je rađen na bazi glavnog projekta, te o tome voditi računa prilikom ugovaranja radova.
RED.BR. | OPIS | JED.MJ. | KOLIČINA | JED. CIJENA (EUR) | IZNOS (EUR)
1 | 2 | 3 | 4 | 5 | 6
A | JAKA STRUJA
A.1 | RAZDJELNICI
1 | Dobava montaža i spajanje ugradnog razdjelnika RO-AV dimenzija prema mjestu montaže (4 reda, 18M, 4x18=72M, dim cca 688x460x72mm) P/Ž, sa slijedećom opremom: | kom | 1 |  | 0
-1 kom, glavna tropolna sklopka 40A/3p/0-1;
-2 kom, strujna četveropolna diferencijalna sklopka FI 40A/4p/0,03A;
-1 kom, automatski jednopolni osigurači B 10A/1p;
-19 kom, automatski jednopolni osigurači C 16A/1p;
-1 kom, kombinirana dif.zaštitna sklopka –osigurač C 20A/4p/0,03A;
-komplet, redne stezaljke, spojni vodiči, Cu sabirnice, natpisne ploče, vijci, uzemljenje vrata.
2 | Dobava, montaža i spajanje nadgradnog slobodnostojećeg razdjelnika KRO/1 sa betonskim temeljima izrađenog iz armiranog poliestera ojačanog staklenim vlaknima u zaštiti IP 65. Dimenzije ormara min. 800x600x300mm. | kom | 1 |  | 0
A.1 | UKUPNO RAZDJELNICI | EUR |  |  | 0
A.2 | RASVJETA
NAPOMENA:
Rasvjetna tijela će konačno odabrati investitor ili arhitekt nakon projekta interijera. U dogovoru s investitorom ili arhitektom nuditi navedenu rasvjetu ili ponuditi; izradu izvoda za svako rasvjetno mjesto i porculansko grlo E-27, sa LED žaruljom.
1 | Dobava, montaža i spajanje LED trake za radno osvjetljenje, snage min. 14 W/m, svjetlosnog toka min. 1200 lm/m, temperatura boje 3000 K | m | 20 |  | 0
2 | Dobava, montaža i spajanje aluminijskog profila za LED traku s opal difuzorom, komplet (profil, difuzor, završne kape, nosači) | m | 20 |  | 0
3 | Dobava, montaža i spajanje (LED driver/trafo) 230V/24V, ukupne snage prilagođene opterećenju (min. 250 W) | m | 2 |  | 0
A.2 | UKUPNO RASVJETA | EUR |  |  | 0
A.3 | SKLOPKE, TIPKALA I PRIKLJUČNICE
NAPOMENA:
Sve sklopke tipkala i priključnice su modularni tip koji će odrediti arhitekt/investitor prema projektu interijera. U zajedničku p/ž kutiju montirati više priključnica.
1 | Dobava, montaža i spajanje zidnog seta sklopki/tipkala, sastoji se od slijedećih elemenata: | kom | 1 |  | 0
-1 kom, univerzalna p/ž kutija F60;
-1 kom, metalni nosivi okvir, s nožicama, 2M;
-1 kom, tipkalo 1-0-2, 10A, 230V, 1(2)M;
-1 kom, ukrasni okvir 2M.
2 | Dobava, montaža i spajanje zidne priključne kutije, sa slijedećim elementima: | kom | 1 |  | 0
-1 kom, univerzalna p/ž kutija 7M;
-1 kom, univerzalni nosač okvira 7M;
-7 kom, obična sklopka 10A, 230V, 1(2)M;
-1 kom, ukrasni okvir 7M.
3 | Dobava, montaža i spajanje zidne priključne kutije, sa slijedećim elementima: | kom | 5 |  | 0
-1 kom, univerzalna p/ž kutija 5M;
-1 kom, univerzalni nosač okvira 5M;
-1 kom, utičnica, 16A, 230V, 2x 2P+E, bijela (mreža), 2M;
-2 kom, informatička utičnica RJ45 Cat.6 FTP PoE++ spremno, 1M;
-1kom, prazni modul za BNC konektor
-1 kom, ukrasni okvir 5M.
4 | Dobava, montaža i spajanje zidne priključne kutije, sa slijedećim elementima: | kom | 12 |  | 0
-1 kom, univerzalna p/ž kutija F60;
-1 kom, metalni nosivi okvir, 2M;
-1 kom, utičnica, 16A, 230V, 2P+E, 2M, bijela (mreža);
-1 kom, ukrasni okvir 2M.
A.3 | UKUPNO SKLOPKE, TIPKALA I PRIKLJUČNICE | EUR |  |  | 0
A.4 | KABELI
1 | Dobava postava i spajanje kabela. Kabeli se polažu podžbukno u pripremljenom šlicu, u instalacionim cijevima i po kabelskoj trasi.U stavkama su predviđeni svi kabeli za potrebe napajanja jake struje, vanjskih klima jedinica, te ostali potrebni kabeli za napajanje strojarske opreme.Spajanje kabela se odnosi na oba kraja; na razdjelniku i elementu kojega spaja.
Dati cijenu za svaki pojedinačni kabel.
Polaže se:
| - NYM-J 3x1,5mm2 | m | 70 |  | 0
| - NYM-J 5x1,5mm2 | m | 50 |  | 0
| - NYM-J 3x2,5mm2 | m | 730 |  | 0
| - NYY-J 5x4mm2 | m | 135 |  | 0
| - H07V-K 4mm2 (zeleno/žuta) | m | 90 |  | 0
| - H07V-K 6mm2 (zeleno/žuta) | m | 40 |  | 0
| - H07V-K 10mm2 (zeleno/žuta) | m | 20 |  | 0
| - RG 59 B/U 75 Ω | m | 165 |  | 0
| -Digitalni DMX kabel 5-pin XLR, min- 110 Ohm | m | 200 |  | 0
| -konektori za DMX kabel -1par (muški + ženski), 5pin | kom pari | 14 |  | 0
| -lemljenje konektora za DMX kabel -1par (muški + ženski) | kom pari | 14 |  | 0
A.4 | UKUPNO KABELI | EUR |  |  | 0
A.5 | OSTALO
1 | Dobava i postava instalacionih cijevi za uvlačenje kabela jake i slabe struje.
| -CS 20/25mm | m | 900 |  | 0
| -CS 32/40mm | m | 100 |  | 0
2 | Dobava montaža i spajanje stropnih držača kabela za 10 kabela. | kom | 20 |  | 0
3 | Dobava montaža i spajanje stropnih držača kabela za 20 kabela. | kom | 10 |  | 0
4 | Spajanje el. izvoda za ekrane. | kom | 8 |  | 0
5 | Spajanje el. izvoda za platno projektorsko. | kom | 1 |  | 0
6 | Izrada svih potrebnih proboja, rupa u zidu za razdjelnike, razvodne kutije, šliceva za polaganje kabela:nakon polaganja kabela i montaže odgovarajuće opreme, šliceve zatvoriti, rupe obraditi. U ovu stavku spada izrada svih proboj, rupa i šliceva za potrebe instalacija jake struje, te kompletna gradjevinska pripomoć. | kom | 1 |  | 0
7 | Ostali sitni spojni i montažni materijal do pune funkcionalnosti instalacije. | kom | 1 |  | 0
8 | Dobava, montaža i spajanje pocinčane, perforirane kabelske trase sa potrebnim nosačima poklopcima, spojnim komadima, skretnicama i sl., za potrebe jake i slabe struje:
| -metalna perforirana kabelska polica širine 100mm(±5%), sa nosačima konzolnim, stropnim, skretnicama, prijelaznim komadima, tiplovima, vijcima, komplet sa svim elementima; | m | 55 |  | 0
9 | Ispitivanje izvedene instalacije te izdavanje slijedećih zapisnika od ovlaštene tvrtke:
-Zapisnik o pregledu i ispitivanju elekrične instalacije;
-Zapisnik o pregledu i ispitivanju na galvanskom povezivanju radi izjednačavanja potencijala zaštitnog vodiča;
| Komplet. | kom | 1 |  | 0
10 | Izrada projekta izvedenog stanja s ucrtanim svim izmjenama, jake struje, slabe struje, sustava zaštite od munje. | kom | 1 |  | 0
A.5 | UKUPNO OSTALO | EUR |  |  | 0
B | TROŠKOVNIK EL.INSTALACIJA SLABE STRUJE
B.1 | INFORMATIČKA INSTALACIJA
1 | Dobava montaža i spajanje konektora RJ 45 UTP CAT6. | kom | 14 |  | 0
2 | Dobava postava i spajanje kabela. Kabeli se polažu u instalacionim cijevima.
| -U/UTP CAT 6 | m | 1090 |  | 0
3 | Dobava, montaža i spajanje optičkog kabela A-DQ(ZN)B2Y 1x4E9/125 6 niti single mode, (prema normi ISO/IEC 60332-1, ISO/IEC 60794-1-F5, ISO/IEC 11801 ili jednakovrijedano), s ugrađenom nemetalnom zaštitom protiv glodavaca s nemetalnim nosivim elementom i zaštitom od glodavaca, punjen gelom, vodonepropusni, kabel se polaže podžbukno u pripremljenom šlicu, u instalacionim cijevima. | m | 120 |  | 0
4 | Ispitivanje izvedene UTP instalacije, mjerenje na svim linkovima strukturnog kabliranja prema standardu ISO 11801 klasa D, te izrada protokola o ispitivanju za svaki kabel u elektroničkom obliku na CD-u | kom | 1 |  | 0
5 | Ostali sitni nenabrojeni spojni i montažni materijal, do pune funkcionalnosti instalacije. | komplet | 1 |  | 0
B.1 | UKUPNO INFORMATIČKA INSTALACIJA | EUR |  |  | 0
REKAPITULACIJA
A | JAKA STRUJA
A.1 | UKUPNO RAZDJELNICI | EUR |  |  | 0
A.2 | UKUPNO RASVJETA | EUR |  |  | 0
A.3 | UKUPNO SKLOPKE, TIPKALA I PRIKLJUČNICE | EUR |  |  | 0
A.4 | UKUPNO KABELI | EUR |  |  | 0
A.5 | UKUPNO OSTALO | EUR |  |  | 0
A | UKUPNO JAKA STRUJA (A) | EUR |  |  | 0
B | SLABA STRUJA
B.1 | UKUPNO INFORMATIČKA INSTALACIJA | EUR |  |  | 0
B | UKUPNO SLABA STRUJA (B) | EUR |  |  | 0
| SVEUKUPNO (A+B) | EUR |  |  | 0
| PDV (25%) | EUR |  |  | 0
| SVEUKUPNO SA PDV-om | EUR |  |  | 0