## Troškovnik aktivni monitori
JAVNA USTANOVA U KULTURI HRVATSKI DOM SPLIT
| Aktivni studijski monitor zvučnici |  |  | Cijena | PDV 25% | Cijena sa PDV 25%
1 | Dobava trosmjernog aktivnog studijskog monitora, zatvoreno dvostruko kućište poboljšava jasnoću svih frekvencija odvajanjem komore srednjeg raspona od šesterokutnog kućišta basa, jednostavan signalni put bez nepotrebnih DSP i AD/DA stupnjeva te zaštitni limiter koji je uključuje samo kada je potrebno. Kako bi se smanjila štetna interakcija ugrađenih zvučnika i električnih komponenti, sva elektronika smještena je vani u čvrstom, dobro izoliranom kućištu. Princip rada - Trosmjerni aktivni studijski monitor Visokotonski zvučnik - 25 mm / 1” titan Srednjetonski zvučnik - 15 cm / 5¼” aluminij Bas zvučnik - 25 cm / 10” aluminij Skretnica - 100 Hz / 2000 Hz Snaga pojačala - Bas 700 W Visokotonac i srednjetonac 2 x 205 W THD + N 0,002% Max SPL - 105 dB Frekvencijski odziv - 22 – 55 000 Hz (-3dB) Tonski priključak - Simetrični XLR/F Napajanje - 230 V / 50 Hz ili 115 V / 60 Hz Dimenzije (v x š x d) - 316 x 510 x 487 mm Težina - 41 kg | kom | 2 |  | 0 | 0