## Troškovnik scenska rasvjeta
JAVNA USTANOVA U KULTURI HRVATSKI DOM SPLIT
TROŠKOVNIK - Nabava 1. faze scenske rasvjete za Multimedijsku dvoranu Jakova Gotovca
Stavka | O P I S | Jedinica mjere | Količina | Jedinična cijena € | Ukupno €
1. | Scenski LED profilni reflektor
Tip: šestobojni LED profilni reflektor (ellipsoidal) s izmjenjivom optikom Izvor svjetlosti: Luxeon-C LED izvor, 96 x 3 W, 6 boja: crvena, zelena, plava, royal blue, mint i PC amber Minimalno Lux-a: 7.430 lx na 5 m pri kutu 70°, pri punom izlaznom intenzitetu Kut svjetlosti: izmjenjiva optika 5° / 10° / 14° / 19° / 26° / 36° / 50° / 70° / 90°; mogućnost zoom optike 15° - 30° i 25° - 50° Sustav miješanja boja: RGB, royal blue, mint i PC amber, s upravljanjem RGB / CMY / HSI / XY /RAW Linearni CCT bijele boje: od 2.800 K do 10.000 K, CRI: do 97,6 @5.600 K Karakteristike: Korekcija +/- green, emulacija tungstena pri dimmanju, virtualni CTO i podudaranje s industrijskim gel filtrima boja, uređaj ima virtualne postavke boje, statične boje, preset bijele boje i ugrađene efekte s podesivom brzinom, uređaj ima varijabilni elektronički strobo/shutter od 1 do 25 Hz, uređaj ima linearni elektronički dimmer od 0 % do 100 % s 4 odabirne krivulje dimmanja Odabirna PWM frekvencija: 600 do 25.000 Hz Uređaj mora podržavati protokole: DMX512 i RDM DMX konekcija: Amphenol XLR 5-pin ulaz/izlaz Konekcija napajanja: Neutrik powerCON TRUE1 ulaz/izlaz Napajanje: 100 - 240 V AC, 50/60 Hz Maksimalna potrošnja: 270 W pri 230 V Stanje pripravnosti: 5 W; faktor snage veći od 0,95 Gobo: B veličina, vanjski promjer 86 mm, promjer slike 64,5 mm, debljina 1,1 mm Hlađenje: ventilator s niskom razinom buke, s 4 načina rada Stupanj zaštite: IP20 Radna temperatura: -20° C do +45° C Dimenzije: 264 x 259 x 539 mm Težina: 7,9 kg Boja: crna, RAL 9004
Sukladnost: CE, UKCA, RCM, cTUVus, FCC
| Referentni tip: PROLIGHTS EclProfile CT+ ili jednakovrijedan | kom | 4
1.1. | Fiksna leća 70° za LED profilni reflektor
Tip: leća 70° kompatibilna s reflektorom iz prethodne stavke
Boja kućišta: crna
| Referentni tip: PROLIGHTS ECLPRL70BK ili jednakovrijedan | kom | 4
1.2. | Sigurnica za LED profilni reflektor
Tip: sigurnosna sajla minimalne nosivosti 30 kilograma
Dimenzije: 1200 mm
Diametar: 3 mm
Boja: crna
| Referentni tip: PROTRUSS RSR1235B ili jednakovrijedan | kom | 4
1.3. | Gumirani šuko utikač za LED profilni reflektor
Tip: sigurnosni šuko utikač TopTaurus2
Sustav uzemljenja: dvostruki
Stupanj zaštite: IP54
Boja: crno crveni
Nominalni napon: 250 V
Nominalna struja: 16 A
Dimenzije: 42 mm x 42 mm x 130 mm
| Referentni tip: GDE 912143 ili jednakovrijedan | kom | 4
1.4. | Aluminijska stezaljka za LED profilni reflektor
Tip: aluminjska stezaljka ''klempa'' sigurnosnog radnog opterećenja 500 kilograma
Odgovara truss cijevima promjera: 48 - 51 mm
Veličina vijka: M10 X 40 mm
Boja: crna
| Referentni tip: PROTRUSS C6001 ili jednakovrijedan | kom | 4
2. | Scenski LED Fresnel reflektor
Tip: šestobojni LED Fresnel reflektor s internim zoomom i Fresnel lećom promjera 130 mm Izvor svjetlosti: 120 W LED izvor sa 6 boja, svjetlosni tok do 3.700 lm Minimalno Lux-a: 2.560 lx na 5 m pri kutu 11,2°, pri punom izlaznom intenzitetu Kut svjetlosti: ručni interni zoom 10° - 75° s Fresnel lećom; mogućnost dodatne PC leće sa zoomom 10° - 67° Sustav miješanja boja: 6-bojni LED izvor sa Spektra OS sustavom za preciznu i ujednačenu reprodukciju boja Upravljanje bojom: XY, CCT, RGBW, Gel Source Emulation, tungsten emulacija, HSI i preset korisnika Linearni CCT bijele boje: od 1.850 K do 20.000 K CRI: 97,7 pri 3.200 K; 95,9 pri 5.600 K Karakteristike: uređaj ima 2,4-inčni zaslon u boji, samostalno upravljanje s jednim enkoderom te Master/Slave rad, uređaj ima varijabilni elektronički strobo/shutter od 1 do 30 Hz, uređaj ima linearni elektronički dimmer od 0 % do 100 % s 4 odabirne krivulje dimmanja Odabirna PWM frekvencija: 1.282 do 40.000 Hz Uređaj mora podržavati protokole: DMX512, RDM, CRMX (opcijalno) DMX konekcija: Amphenol XLR 5-pin ulaz/izlaz Konekcija napajanja: Neutrik powerCON TRUE1 ulaz/izlaz Napajanje: 100 - 240 V AC, 50/60 Hz; dodatno 48 V DC niskonaponsko napajanje Maksimalna potrošnja: 130 W pri 230 V Optika: PMMA Fresnel leća promjera 130 mm Uključeno u kompletu: uključeni okvir za filter i osmokrilni barndoor Hlađenje: hlađenje ventilatorom s niskom razinom buke Stupanj zaštite: IP20 Radna temperatura: -10°C do +45°C Dimenzije: 227 mm x 289 mm x 294 mm Težina: 3,8 kg Sukladnost: CE
| Referentni tip: PROLIGHTS EclFresnel CT+XS ili jednakovrijedan | kom | 6
2.1. | PC leća za LED Fresnel reflektor
Tip: PC leća kompatibilna s reflektorom iz prethodne stavke
Kut zooma: 10°- 67°
| Referentni tip: PROLIGHTS Eclfrctpxspclk ili jednakovrijedan | kom | 6
2.2. | Sigurnica za LED Fresnel reflektor
Tip: sigurnosna sajla minimalne nosivosti 30 kilograma
Dimenzije: 1200 mm
Diametar: 3 mm
Boja: crna
| Referentni tip: PROTRUSS RSR1235B ili jednakovrijedan | kom | 6
2.3. | Gumirani šuko utikač za LED Fresnel reflektor
Tip: sigurnosni šuko utikač TopTaurus2
Sustav uzemljenja: dvostruki
Stupanj zaštite: IP54
Boja: crno crveni
Nominalni napon: 250 V
Nominalna struja: 16 A
Dimenzije: 42 mm x 42 mm x 130 mm
| Referentni tip: GDE 912143 ili jednakovrijedan | kom | 6
2.4. | Aluminijska stezaljka za LED Fresnel reflektor
Tip: aluminjska stezaljka ''klempa'' sigurnosnog radnog opterećenja 500 kilograma
Odgovara truss cijevima promjera: 48 - 51 mm
Veličina vijka: M10 X 40 mm
Boja: crna
| Referentni tip: PROTRUSS C6001 ili jednakovrijedan | kom | 6
3. | XLR konektor 5 pinski muški
Tip: 5 pinski muški kabelski konektor s kućištem od nikla i srebrnim kontaktima
| Referentni tip: NEUTRIK CANC5MXX ili jednakovrijedan | kom | 20
4. | XLR konektor 5 pinski ženski
Tip: 5 pinski ženski kabelski konektor s kućištem od nikla i srebrnim kontaktima
| Referentni tip: NEUTRIK CANC5FXX ili jednakovrijedan | kom | 20
5. | Podni stalak za rasvjetu
| Tip: Kompaktni podni stalak za stabilno postavljanje rasvjetnih tijela | kom | 2
|  |  |  | UKUPNO: | 0
|  |  |  | PDV 25% | 0
|  |  |  | UKUPNO S PDV 25% | 0